## List1
Technická specifikace opravy podlahových krytin v kancelářích Nejvyššího správního soudu
Specifikace předmětu zakázky (výměna koberec - koberec) |  |  |  | koberce celkem bez DPH | DPH | koberce celkem vč. DPH
Odstranění původních lepených podlahových krytin a soklů vč. likvidace a dopravy
Dodávka a montáž zátěžových kobercových čtverců, min. zátěžová třída 33 - komerční, vysoká zátěž, použití pod kolečkové židle, třída hořlavosti min. Bfl. Všívané, smyčkové, celoprobarvené vlákno, např. typ DESSO, vč. celoplošného ošetření povrchu výrobcem předepsanou adhezní látkou. Dodávka a montáž soklových lišt vč. přilepení kobercového soklu v. 5 cm, dle výměr uvedených v tab.
Výměra místností k pokládce koberců
položka | kancelář č. | plocha místnosti m2 | sokl (v. 5 cm) bm | Cena za místnost celkem bez DPH | DPH | Cena za místnost celkem vč. DPH
1 | 2.42 | 19.8 | 19.8
2 | 5.04 | 23.4 | 20.6
3 | 5.22 | 21.5 | 19.7
4 | 5.27 | 42.4 | 27.2
5 | 5.55 | 19.7 | 20.1
6 | 5.62 | 17 | 17.6
7 | 6.25 | 23.7 | 21.3
8 | 6.34 | 56.4 | 30.3
celkem |  | 223.9 | 176.6
Specifikace předmětu zakázky (výměna koberec - PVC) |  |  |  | PVC celkem bez DPH | DPH | PVC celkem vč. DPH
Odstranění původních lepených podlahových krytin a soklů vč. likvidace a dopravy
Dodávka a montáž- celoplošné lepení - syntetické podlahové krytiny s povrchovou úpravou PUR Eco System, základní plast PVC, min. zátěžová třída 33 - komerční, vysoká zátěž, použití pod kolečkové židle, třída hořlavosti min.Bfl, např. typ Armstrong. Dodávka a montáž soklových lišt v.soklu 5 cm, dle výměr uvedených v tab.
Výměra místností k pokládce PVC
položka | kancelář č. | plocha místnosti m2 | sokl (v. 5 cm) bm | Cena za místnost celkem bez DPH | DPH | Cena za místnost celkem vč. DPH
1 | 3.76 | 38.2 | 27
2 | 3.77 | 17.1 | 17.6
celkem |  | 55.3 | 44.6
Oprava podlahových krytin |  |  |  | celkem bez DPH | DPH | celkem s DPH
CELKEM